## Feuille1
Calcul réglage FIN série et //					a
			SERIE // deuxième méthode					Variation réglage FIN pour un angle du GROS					b
Z	100	tension haute					c
U tension avec FIN vers R3					d
V tension avec Fin à la masse					e
R	1000	Résistance du pot GROS (R=R1+R2 Toujours vrai)					f
R1	calculée	Partie haute pot GROS
R2	calculé	Partie basse pot GROS
R3	470	Résistance extrémité FIN
R4	100	Valeur du pot FIN
Le pot Fin est ilmportant
On regarde seulement le curseur en position extrême

La courbe sera tracée tous les 6° ou tous 5/300
				R1=
R//R3	319.73					200
UR4	23.82					R//(R3+R5)
				RUR6
Position	R1	R2			Position	Nominal (N)	U	V	DELTA		Position	R5	R6	R//(R3+R5)	RTOT	U/R6	Position	U/R1*1000
.000	1'000.000	.000			0	0	23.82	0	23.82		0	100	0	363.06	363.06	0	0	80
1.000	983.333	16.667			1	1.67	25.09	1.67	23.43		1	98.33	1.67	362.38	364.05	0.46	1	80.09
2.000	966.667	33.333			2	3.33	26.36	3.33	23.03		2	96.67	3.33	361.7	365.04	0.91	2	80.18
3.000	950.000	50.000			3	5	27.63	5	22.63		3	95	5	361.02	366.02	1.37	3	80.27
4.000	933.333	66.667			4	6.67	28.9	6.67	22.24		4	93.33	6.67	360.34	367.01	1.82	4	80.36
5.000	916.667	83.333			5	8.33	30.17	8.33	21.84		5	91.67	8.33	359.66	367.99	2.26	5	80.45
6.000	900.000	100.000			6	10	31.44	10	21.44		6	90	10	358.97	368.97	2.71	6	80.54
7.000	883.333	116.667			7	11.67	32.71	11.67	21.05		7	88.33	11.67	358.29	369.96	3.15	7	80.63
8.000	866.667	133.333			8	13.33	33.98	13.33	20.65		8	86.67	13.33	357.6	370.94	3.59	8	80.72
9.000	850.000	150.000			9	15	35.25	15	20.25		9	85	15	356.91	371.91	4.03	9	80.81
10.000	833.333	166.667			10	16.67	36.52	16.67	19.85		10	83.33	16.67	356.22	372.89	4.47	10	80.89
11.000	816.667	183.333			11	18.33	37.79	18.33	19.46		11	81.67	18.33	355.53	373.87	4.9	11	80.98
12.000	800.000	200.000			12	20	39.06	20	19.06		12	80	20	354.84	374.84	5.34	12	81.07
13.000	783.333	216.667			13	21.67	40.33	21.67	18.66		13	78.33	21.67	354.14	375.81	5.77	13	81.15
14.000	766.667	233.333			14	23.33	41.6	23.33	18.27		14	76.67	23.33	353.45	376.78	6.19	14	81.24
15.000	750.000	250.000			15	25	42.87	25	17.87		15	75	25	352.75	377.75	6.62	15	81.32
16.000	733.333	266.667			16	26.67	44.14	26.67	17.47		16	73.33	26.67	352.05	378.72	7.04	16	81.41
17.000	716.667	283.333			17	28.33	45.41	28.33	17.07		17	71.67	28.33	351.35	379.68	7.46	17	81.49
18.000	700.000	300.000			18	30	46.68	30	16.68		18	70	30	350.65	380.65	7.88	18	81.58
19.000	683.333	316.667			19	31.67	47.95	31.67	16.28		19	68.33	31.67	349.95	381.61	8.3	19	81.66
20.000	666.667	333.333			20	33.33	49.22	33.33	15.88		20	66.67	33.33	349.24	382.57	8.71	20	81.74
21.000	650.000	350.000			21	35	50.49	35	15.49		21	65	35	348.53	383.53	9.13	21	81.83
22.000	633.333	366.667			22	36.67	51.76	36.67	15.09		22	63.33	36.67	347.83	384.49	9.54	22	81.91
23.000	616.667	383.333			23	38.33	53.03	38.33	14.69		23	61.67	38.33	347.12	385.45	9.95	23	81.99
24.000	600.000	400.000			24	40	54.29	40	14.29		24	60	40	346.41	386.41	10.35	24	82.07
25.000	583.333	416.667			25	41.67	55.56	41.67	13.9		25	58.33	41.67	345.69	387.36	10.76	25	82.15
26.000	566.667	433.333			26	43.33	56.83	43.33	13.5		26	56.67	43.33	344.98	388.31	11.16	26	82.23
27.000	550.000	450.000			27	45	58.1	45	13.1		27	55	45	344.26	389.26	11.56	27	82.31
28.000	533.333	466.667			28	46.67	59.37	46.67	12.71		28	53.33	46.67	343.54	390.21	11.96	28	82.39
29.000	516.667	483.333			29	48.33	60.64	48.33	12.31		29	51.67	48.33	342.83	391.16	12.36	29	82.47
30.000	500.000	500.000			30	50	61.91	50	11.91		30	50	50	342.11	392.11	12.75	30	82.55
31.000	483.333	516.667			31	51.67	63.18	51.67	11.52		31	48.33	51.67	341.38	393.05	13.15	31	82.63
32.000	466.667	533.333			32	53.33	64.45	53.33	11.12		32	46.67	53.33	340.66	393.99	13.54	32	82.71
33.000	450.000	550.000			33	55	65.72	55	10.72		33	45	55	339.93	394.93	13.93	33	82.79
34.000	433.333	566.667			34	56.67	66.99	56.67	10.32		34	43.33	56.67	339.21	395.87	14.31	34	82.86
35.000	416.667	583.333			35	58.33	68.26	58.33	9.93		35	41.67	58.33	338.48	396.81	14.7	35	82.94
36.000	400.000	600.000			36	60	69.53	60	9.53		36	40	60	337.75	397.75	15.08	36	83.02
37.000	383.333	616.667			37	61.67	70.8	61.67	9.13		37	38.33	61.67	337.02	398.68	15.47	37	83.09
38.000	366.667	633.333			38	63.33	72.07	63.33	8.74		38	36.67	63.33	336.28	399.62	15.85	38	83.17
39.000	350.000	650.000			39	65	73.34	65	8.34		39	35	65	335.55	400.55	16.23	39	83.25
40.000	333.333	666.667			40	66.67	74.61	66.67	7.94		40	33.33	66.67	334.81	401.48	16.61	40	83.32
41.000	316.667	683.333			41	68.33	75.88	68.33	7.54		41	31.67	68.33	334.07	402.41	16.98	41	83.4
42.000	300.000	700.000			42	70	77.15	70	7.15		42	30	70	333.33	403.33	17.36	42	83.47
43.000	283.333	716.667			43	71.67	78.42	71.67	6.75		43	28.33	71.67	332.59	404.26	17.73	43	83.55
44.000	266.667	733.333			44	73.33	79.69	73.33	6.35		44	26.67	73.33	331.85	405.18	18.1	44	83.62
45.000	250.000	750.000			45	75	80.96	75	5.96		45	25	75	331.1	406.1	18.47	45	83.69
46.000	233.333	766.667			46	76.67	82.23	76.67	5.56		46	23.33	76.67	330.36	407.02	18.84	46	83.77
47.000	216.667	783.333			47	78.33	83.5	78.33	5.16		47	21.67	78.33	329.61	407.94	19.2	47	83.84
48.000	200.000	800.000			48	80	84.76	80	4.76		48	20	80	328.86	408.86	19.57	48	83.91
49.000	183.333	816.667			49	81.67	86.03	81.67	4.37		49	18.33	81.67	328.11	409.77	19.93	49	83.99
50.000	166.667	833.333			50	83.33	87.3	83.33	3.97		50	16.67	83.33	327.35	410.69	20.29	50	84.06
51.000	150.000	850.000			51	85	88.57	85	3.57		51	15	85	326.6	411.6	20.65	51	84.13
52.000	133.333	866.667			52	86.67	89.84	86.67	3.18		52	13.33	86.67	325.84	412.51	21.01	52	84.2
53.000	116.667	883.333			53	88.33	91.11	88.33	2.78		53	11.67	88.33	325.08	413.42	21.37	53	84.27
54.000	100.000	900.000			54	90	92.38	90	2.38		54	10	90	324.32	414.32	21.72	54	84.34
55.000	83.333	916.667			55	91.67	93.65	91.67	1.99		55	8.33	91.67	323.56	415.23	22.08	55	84.42
56.000	66.667	933.333			56	93.33	94.92	93.33	1.59		56	6.67	93.33	322.8	416.13	22.43	56	84.49
57.000	50.000	950.000			57	95	96.19	95	1.19		57	5	95	322.03	417.03	22.78	57	84.56
58.000	33.333	966.667			58	96.67	97.46	96.67	0.79		58	3.33	96.67	321.27	417.93	23.13	58	84.63
59.000	16.667	983.333			59	98.33	98.73	98.33	0.4		59	1.67	98.33	320.5	418.83	23.48	59	84.7
60.000	.000	1'000.000			60	100	100	100	0		60	0	100	319.73	419.73	23.82	60	84.76